## bom
Comment | Description | Designator | Footprint | Manufacturer Part Number | Quantity
1uF | CAP CER 1UF 25V X7R 0603 | C1,C6,C10 | C0603 | CL10B105KA8NNNC | 3
220uF | CAP TANT 220UF 10% 16V 2917 | C2,C5,C9,C13,C14,C15 | TAJD_AVX | T491D227K016AT | 6
2.2nF | CAP CER 2.2UF 25V X5R 0603 | C3,C4,C7,C8,C11,C12 | C0603 | GRM188R61E225KA12D | 6
SS54 | DIODE SCHOTTKY 40V 5A SMA | D1,D3,D5 | do214ac_sma | SS54 | 3
LED R | LED RED CLEAR 0603 SMD | D2,D4,D6 | LED0603 | 150060RS75000 | 3
858-22-005-10-011101 | CONN SPRING PISTON 5POS PCB | J1,J3 | 858-22-00 | 858-22-005-10-011101 | 3
M55-7022642R | CONN HEADER SMD 26POS 1.27MM | J2 | HARWIN_M55-7002642R | M55-7002642R | 1
470K | RES SMD 470K OHM 1% 1/10W 0603 | R1,R8,R15 | R0603 | ERJ-3EKF4703V | 3
47K | RES SMD 47K OHM 1% 1/10W 0603 | R2,R5,R6,R9,R12,R13,R16,R19,R20 | R0603 | ERJ-3EKF4702V | 9
1K | RES SMD 1K OHM 1% 1/10W 0603 | R3,R10,R17 | R0603 | ERJ-3EKF1001V | 3
11K | RES SMD 11K OHM 1% 1/10W 0603 | R4,R11,R18 | R0603 | ERJ-3EKF1102V | 3
2200R | RES SMD 2.2K OHM 1% 1/10W 0603 | R7 | R0603 | ERJ-3EKF2201V | 1
740R | RES SMD 750 OHM 1% 1/10W 0603 | R14 | R0603 | ERJ-3EKF7500V | 1
1600R | RES SMD 1.6K OHM 1% 1/10W 0603 | R21 | R0603 | ERJ-3EKF1601V | 1
TPS259470ARPWR | IC ELECTRONIC FUSE 10VQFN | U1,U3,U5 | RPW0010A-MFG | TPS259470ARPWR | 3
TVS2200DRVR | UNIDIR PRECISION SURGE DIODE | U2,U4,U6 | DRV0006A | TVS2200DRVR | 3